## Sheet1
P8	MODE0	Muxed	Friendly name			P9	MODE0	MUXED	Friendly name	ID
P8_1	GND					P9_1	GND
P8_2	GND					P9_2	GND
P8_3	gpmc_ad6					P9_3	3.3V
P8_4	gpmc_ad7					P9_4	3.3V
P8_5	gpmc_ad2					P9_5	5V
P8_6	gpmc_ad3					P9_6	5V
P8_7	gpmc_advn_ale	GPIO2_2	STEP_B			P9_7	5V
P8_8	gpmc_oen_ren					P9_8	5V
P8_9	gpmc_be0n_cle					P9_9	PWR_BUT
P8_10	gpmc_wen					P9_10	RESET_OUT
P8_11	gpmc_ad13					P9_11	gpmc_wait0
P8_12	GPMC_AD12					P9_12	gpmc_be1n
P8_13	gpmc_ad9					P9_13	gpmc_wpn
P8_14	gpmc_ad10					P9_14	gpmc_a2
P8_15	gpmc_ad15					P9_15	gpmc_a0	GPIO1_16	STEP_A
P8_16	gpmc_ad14					P9_16	gpmc_a3
P8_17	gpmc_ad11					P9_17	spi0_cs0	GPIO0_5	DIR_A
P8_18	gpmc_clk_mux0					P9_18	spi0_d1
P8_19	gpmc_ad8					P9_19	uart1_rtsn	I2C2_SCL	I2C2_SCL
P8_20	gpmc_csn2					P9_20	uart1_ctsn	I2C2_SDA	I2C2_SDA
P8_21	gpmc_csn1					P9_21	spi0_d0	GPIO0_3	FAULT_REACH
P8_22	gpmc_ad5					P9_22	spi0_sclk
P8_23	gpmc_ad4					P9_23	gpmc_a1
P8_24	gpmc_ad1					P9_24	uart1_txd
P8_25	gpmc_ad0					P9_25	mcasp0_ahclkx
P8_26	gpmc_csn0					P9_26	uart1_rxd	GPIO0_14	DIR_B
P8_27	lcd_vsync					P9_27	mcasp0_fsr	GPIO3_19	SPI1_CS0
P8_28	lcd_pclk					P9_28	mcasp0_ahclkr
P8_29	lcd_hsync					P9_29	mcasp0_fsx	SPI1_MISO	SPI1_MISO
P8_30	lcd_ac_bias_en					P9_30	mcasp0_axr0	SPI1_MOSI	SPI1_MOSI
P8_31	lcd_data14					P9_31	DIR_EXT_3	SPI1_SCLK	SPI1_SCLK
P8_32	lcd_data15					P9_32	VADC
P8_33	lcd_data13					P9_33	AIN4
P8_34	lcd_data11					P9_34	AGND
P8_35	lcd_data12					P9_35	AIN6
P8_36	lcd_data10					P9_36	AIN5
P8_37	lcd_data8					P9_37	AIN2
P8_38	lcd_data9					P9_38	AIN3
P8_39	lcd_data6					P9_39	AIN0
P8_40	lcd_data7					P9_40	AIN1
P8_41	lcd_data4					P9_41
P8_42	lcd_data5					P9_42	eCAP0_in_PWM0_out
P8_43	lcd_data2					P9_43	GND
P8_44	lcd_data3					P9_44	GND
P8_45	lcd_data0					P9_45	GND
P8_46	lcd_data1					P9_46	GND